## Loop
Single turn square loop antenna calibration calculations
Copper conductance | 57000000
Permeability of free space | 1.2566e-06
RG58C/U k1 | 1.3026e-05
RG58C/U k2 | 2.9529e-10
Balun loss (dB) | 0.2
RG58C/U line length (m) | 8
Loop side (m) | 0.6
Loop wire diameter (m) | 0.0014
Loop area (m^2) | 0.36
Inductance of loop | 2.8702e-06
Frequency step | 1.145
fmax (MHz | 15
Frequency (MHz) | 7.1 | 0.29564 | 0.3385 | 0.38759 | 0.44379 | 0.50813 | 0.58181 | 0.66617 | 0.76277 | 0.87336 | 1 | 1.145 | 1.311 | 1.5011 | 1.7188 | 1.968 | 2.2533 | 2.5801 | 2.9542 | 3.3825 | 3.873 | 4.4346 | 5.0776 | 5.8138 | 6.6568 | 7.622 | 8.7272 | 9.9926 | 11.4415 | 13.1005 | 15
Transmission line loss (dB) | 0.29444 | 0.057358 | 0.061428 | 0.06579 | 0.070467 | 0.075482 | 0.080859 | 0.086626 | 0.092811 | 0.099448 | 0.10657 | 0.11421 | 0.12241 | 0.13122 | 0.14068 | 0.15083 | 0.16175 | 0.17348 | 0.18608 | 0.19964 | 0.21422 | 0.22992 | 0.24681 | 0.26499 | 0.28458 | 0.3057 | 0.32846 | 0.35301 | 0.37951 | 0.40812 | 0.43902
Radiation resistance | 0.0012674 | 3.8098e-09 | 6.5482e-09 | 1.1255e-08 | 1.9345e-08 | 3.3249e-08 | 5.7147e-08 | 9.8223e-08 | 1.6882e-07 | 2.9017e-07 | 4.9873e-07 | 8.5721e-07 | 1.4734e-06 | 2.5324e-06 | 4.3525e-06 | 7.481e-06 | 1.2858e-05 | 2.21e-05 | 3.7985e-05 | 6.5288e-05 | 0.00011222 | 0.00019287 | 0.0003315 | 0.00056978 | 0.00097932 | 0.0016832 | 0.0028931 | 0.0049726 | 0.0085467 | 0.01469 | 0.025248
Loss resistance | 0.38265 | 0.078083 | 0.083552 | 0.089405 | 0.095667 | 0.10237 | 0.10954 | 0.11721 | 0.12542 | 0.13421 | 0.14361 | 0.15367 | 0.16443 | 0.17595 | 0.18827 | 0.20146 | 0.21557 | 0.23067 | 0.24683 | 0.26412 | 0.28262 | 0.30241 | 0.3236 | 0.34626 | 0.37052 | 0.39647 | 0.42424 | 0.45396 | 0.48575 | 0.51978 | 0.55619
Loop reactance | 128.0418 | 5.3315 | 6.1046 | 6.9897 | 8.0032 | 9.1637 | 10.4924 | 12.0138 | 13.7558 | 15.7503 | 18.0341 | 20.649 | 23.643 | 27.0712 | 30.9964 | 35.4908 | 40.6369 | 46.5292 | 53.2758 | 61.0007 | 69.8456 | 79.9731 | 91.569 | 104.8462 | 120.0487 | 137.4555 | 157.3862 | 180.2068 | 206.3363 | 236.2546 | 270.5109
E/Voc (dB/m) | 25.4276 | 53.0376 | 51.8615 | 50.6854 | 49.5093 | 48.3332 | 47.1571 | 45.9811 | 44.805 | 43.6289 | 42.4528 | 41.2767 | 40.1006 | 38.9245 | 37.7484 | 36.5723 | 35.3962 | 34.2201 | 33.044 | 31.868 | 30.6919 | 29.5158 | 28.3397 | 27.1636 | 25.9875 | 24.8114 | 23.6353 | 22.4592 | 21.2831 | 20.107 | 18.931
Loop R | 0.38392 | 0.078083 | 0.083552 | 0.089405 | 0.095667 | 0.10237 | 0.10954 | 0.11721 | 0.12542 | 0.13421 | 0.14361 | 0.15367 | 0.16443 | 0.17595 | 0.18828 | 0.20147 | 0.21558 | 0.23069 | 0.24687 | 0.26418 | 0.28273 | 0.30261 | 0.32393 | 0.34683 | 0.3715 | 0.39815 | 0.42713 | 0.45893 | 0.4943 | 0.53447 | 0.58144
Loop X | 128.0418 | 5.3315 | 6.1046 | 6.9897 | 8.0032 | 9.1637 | 10.4924 | 12.0138 | 13.7558 | 15.7503 | 18.0341 | 20.649 | 23.643 | 27.0712 | 30.9964 | 35.4908 | 40.6369 | 46.5292 | 53.2758 | 61.0007 | 69.8456 | 79.9731 | 91.569 | 104.8462 | 120.0487 | 137.4555 | 157.3862 | 180.2068 | 206.3363 | 236.2546 | 270.5109
Receiver R | 50 | 50 | 50 | 50 | 50 | 50 | 50 | 50 | 50 | 50 | 50 | 50 | 50 | 50 | 50 | 50 | 50 | 50 | 50 | 50 | 50 | 50 | 50 | 50 | 50 | 50 | 50 | 50 | 50 | 50 | 50
Receiver X | 0 | 0 | 0 | 0 | 0 | 0 | 0 | 0 | 0 | 0 | 0 | 0 | 0 | 0 | 0 | 0 | 0 | 0 | 0 | 0 | 0 | 0 | 0 | 0 | 0 | 0 | 0 | 0 | 0 | 0 | 0
Voc/Vl (dB) | 8.7929 | 0.062503 | 0.07855 | 0.099274 | 0.12606 | 0.16067 | 0.20536 | 0.26299 | 0.3371 | 0.43207 | 0.55319 | 0.70669 | 0.8997 | 1.1401 | 1.4359 | 1.7953 | 2.225 | 2.7306 | 3.3147 | 3.9777 | 4.7169 | 5.5272 | 6.4018 | 7.3328 | 8.312 | 9.3316 | 10.3843 | 11.4638 | 12.5647 | 13.6825 | 14.8135
Antenna Factor (dB/m) | 34.7149 | 53.3575 | 52.2015 | 51.0505 | 49.9058 | 48.7694 | 47.6434 | 46.5307 | 45.4349 | 44.3604 | 43.3125 | 42.2976 | 41.3227 | 40.3958 | 39.525 | 38.7184 | 37.983 | 37.3242 | 36.7449 | 36.2453 | 35.823 | 35.4729 | 35.1883 | 34.9614 | 34.7841 | 34.6487 | 34.5481 | 34.4761 | 34.4274 | 34.3977 | 34.3835
Isotropic 50 ohms Antenna Factor (dB) | 12.7455 | 40.3615 | 39.1854 | 38.0094 | 36.8333 | 35.6572 | 34.4811 | 33.305 | 32.1289 | 30.9528 | 29.7767 | 28.6006 | 27.4245 | 26.2484 | 25.0724 | 23.8963 | 22.7202 | 21.5441 | 20.368 | 19.1919 | 18.0158 | 16.8397 | 15.6636 | 14.4875 | 13.3114 | 12.1353 | 10.9593 | 9.7832 | 8.6071 | 7.431 | 6.2549
Gain (dBi) | -46.4716 | -93.2043 | -90.8641 | -88.5283 | -86.1982 | -83.8756 | -81.5627 | -79.2624 | -76.9781 | -74.7143 | -72.4761 | -70.2698 | -68.1024 | -65.9818 | -63.916 | -61.913 | -59.9797 | -58.1213 | -56.3407 | -54.6379 | -53.0103 | -51.4528 | -49.9583 | -48.5189 | -47.1264 | -45.7727 | -44.4505 | -43.1532 | -41.8754 | -40.6124 | -39.3604
Copyright: Owen Duffy 2005